## Datos
Cálculo del diagrama de Mollier
[11 empty] | Archivo aprbkp | C:\Users\Administrador\Desktop\Tarea 6.aprbkp
[11 empty] | Modelo termodinámico | NRTL-RK
Components | MW | x (air) | Feed (x) |  | Entalpía de referencia |  |  | -13446.9733 | a T=0°C |  | Sistema de Unidades | Global Units Set: SI
N2 | 28.0135 | 0.78 | 0.312
O2 | 31.9988 | 0.21 | 0.084 |  | P (bar) | 1.0132 |  |  |  |  | Propiedades requeridas
AR | 39.948 | 0.01 | 0.004 |  | P (Pa) | 101325 |  |  |  |  | Peso Molecular | molecularWeight
AGUA | 18.0153 | - | 0.6 | [7 empty] | Entalpía | enthalpy
[11 empty] | P vap | vaporPressure
Cálculo de entalpia de vapor a saturacion.
T (°C) | T (K) | Fracción molar de vapor |  |  |  | Fración masica de vapor |  |  |  | fracc. H2O (kg/kg) Base Seca | H Vap (J/kmol) | MW | H Vap | H' Vap
|  | N2 | O2 | Ar | H2O | N2 | O2 | Ar | H2O |  |  |  | (kJ/kg) | (kJ/kg)
0 | 273.15 | 0.77687 | 0.20721 | 0.0098819 | 0.0060472 | 0.75312 | 0.22945 | 0.013661 | 0.00377 | 0.0037843 | -2198248.1993 | 28.8967 | -76.0725 | -25.377
10 | 283.15 | 0.77173 | 0.20627 | 0.0098339 | 0.012168 | 0.74984 | 0.22893 | 0.013626 | 0.0076034 | 0.0076617 | -3387612.4634 | 28.8312 | -117.498 | -15.2552
20 | 293.15 | 0.76285 | 0.20423 | 0.0097339 | 0.023193 | 0.7443 | 0.22761 | 0.013543 | 0.014553 | 0.014767 | -5762414.598 | 28.7117 | -200.6994 | -5.0118
30 | 303.15 | 0.74786 | 0.20047 | 0.0095529 | 0.042115 | 0.73496 | 0.22504 | 0.013388 | 0.026617 | 0.027344 | -10046015.0108 | 28.5054 | -352.4255 | 5.4876
40 | 313.15 | 0.72341 | 0.19412 | 0.0092485 | 0.073223 | 0.71951 | 0.22054 | 0.013118 | 0.046836 | 0.049137 | -17274210.209 | 28.1654 | -613.3136 | 16.4822
50 | 323.15 | 0.68487 | 0.18394 | 0.0087622 | 0.12243 | 0.69445 | 0.21304 | 0.01267 | 0.079834 | 0.08676 | -28874010.6476 | 27.627 | -1045.1357 | 28.3848
60 | 333.15 | 0.62611 | 0.16828 | 0.0080155 | 0.19759 | 0.65436 | 0.20089 | 0.011946 | 0.1328 | 0.15314 | -46744069.5562 | 26.8042 | -1743.9071 | 41.8995
70 | 343.15 | 0.53921 | 0.14502 | 0.006907 | 0.30886 | 0.59037 | 0.18137 | 0.010784 | 0.21747 | 0.27791 | -73330909.5896 | 25.5858 | -2866.0728 | 58.2495
Cálculo de entalpía de vapor a diferentes isotermas
T (°C) | T (K) | HR | Fracción molar de vapor |  |  |  | Fración masica de vapor |  |  |  | fracc. H2O (kg/kg) Base Seca | H Vap (J/kmol) | MW | H Vap | H' Vap
|  |  | N2 | O2 | Ar | H2O | N2 | O2 | Ar | H2O |  |  |  | (kJ/kg) | (kJ/kg)
0 | 273.15 | 0 | 0.78 | 0.21 | 0.01 | 0 | 0.75425 | 0.23196 | 0.01379 | 0 | 0 | -734989.4362 | 28.9697 | -25.3709 | -25.3709
0 | 273.15 | 20 | 0.77906 | 0.20975 | 0.009988 | 0.0012043 | 0.75369 | 0.23178 | 0.013779 | 0.00074924 | 0.0007498 | -1026392.4423 | 28.9566 | -35.446 | -25.3709
0 | 273.15 | 40 | 0.77812 | 0.20949 | 0.0099759 | 0.0024086 | 0.75312 | 0.23161 | 0.013769 | 0.0014992 | 0.0015014 | -1317795.5733 | 28.9434 | -45.5302 | -25.3709
0 | 273.15 | 60 | 0.77718 | 0.20924 | 0.0099639 | 0.0036128 | 0.75256 | 0.23144 | 0.013759 | 0.0022498 | 0.0022548 | -1609198.8292 | 28.9302 | -55.6236 | -25.3709
0 | 273.15 | 80 | 0.77624 | 0.20899 | 0.0099518 | 0.0048171 | 0.75199 | 0.23126 | 0.013748 | 0.0030011 | 0.0030101 | -1900602.2101 | 28.917 | -65.7262 | -25.3709
0 | 273.15 | 100 | 0.7753 | 0.20874 | 0.0099398 | 0.0060214 | 0.75142 | 0.23109 | 0.013738 | 0.003753 | 0.0037672 | -2192005.716 | 28.9038 | -75.838 | -25.3709
10 | 283.15 | 0 | 0.78 | 0.21 | 0.01 | 0 | 0.75425 | 0.23196 | 0.01379 | 0 | 0 | -443773.5677 | 28.9697 | -15.3185 | -15.3185
10 | 283.15 | 20 | 0.77811 | 0.20949 | 0.0099758 | 0.0024227 | 0.75312 | 0.23161 | 0.013769 | 0.001508 | 0.0015103 | -1029894.7536 | 28.9432 | -35.5833 | -15.3054
10 | 283.15 | 40 | 0.77622 | 0.20898 | 0.0099515 | 0.0048455 | 0.75198 | 0.23126 | 0.013748 | 0.0030188 | 0.0030279 | -1616016.4181 | 28.9167 | -55.8853 | -15.2922
10 | 283.15 | 60 | 0.77433 | 0.20847 | 0.0099273 | 0.0072682 | 0.75083 | 0.23091 | 0.013727 | 0.0045323 | 0.0045529 | -2202138.5613 | 28.8901 | -76.2246 | -15.2791
10 | 283.15 | 80 | 0.77244 | 0.20796 | 0.0099031 | 0.0096909 | 0.74969 | 0.23055 | 0.013706 | 0.0060486 | 0.0060854 | -2788261.1832 | 28.8636 | -96.6014 | -15.2659
10 | 283.15 | 100 | 0.77055 | 0.20746 | 0.0098789 | 0.012114 | 0.74855 | 0.2302 | 0.013685 | 0.0075677 | 0.0076254 | -3374384.2839 | 28.837 | -117.0156 | -15.2528
20 | 293.15 | 0 | 0.78 | 0.21 | 0.01 | 0 | 0.75425 | 0.23196 | 0.01379 | 0 | 0 | -152494.6634 | 28.9697 | -5.2639 | -5.2639
20 | 293.15 | 20 | 0.7764 | 0.20903 | 0.0099538 | 0.0046174 | 0.75208 | 0.23129 | 0.01375 | 0.0028764 | 0.0028847 | -1269346.5266 | 28.9192 | -43.8929 | -5.2138
20 | 293.15 | 40 | 0.7728 | 0.20806 | 0.0099077 | 0.0092348 | 0.74991 | 0.23062 | 0.01371 | 0.0057629 | 0.0057963 | -2386200.039 | 28.8686 | -82.6573 | -5.1636
20 | 293.15 | 60 | 0.7692 | 0.20709 | 0.0098615 | 0.013852 | 0.74772 | 0.22995 | 0.01367 | 0.0086595 | 0.0087352 | -3503055.2009 | 28.818 | -121.5579 | -5.1133
20 | 293.15 | 80 | 0.76559 | 0.20612 | 0.0098153 | 0.01847 | 0.74553 | 0.22927 | 0.01363 | 0.011566 | 0.011702 | -4619912.0125 | 28.7674 | -160.5953 | -5.0629
20 | 293.15 | 100 | 0.76199 | 0.20515 | 0.0097691 | 0.023087 | 0.74333 | 0.2286 | 0.01359 | 0.014483 | 0.014696 | -5736770.4743 | 28.7168 | -199.7703 | -5.0123
30 | 303.15 | 0 | 0.78 | 0.21 | 0.01 | 0 | 0.75425 | 0.23196 | 0.01379 | 0 | 0 | 138870.7043 | 28.9697 | 4.7936 | 4.7936
30 | 303.15 | 20 | 0.77346 | 0.20824 | 0.0099162 | 0.0083847 | 0.75031 | 0.23074 | 0.013717 | 0.0052308 | 0.0052583 | -1888832.9015 | 28.8779 | -65.4076 | 4.9303
30 | 303.15 | 40 | 0.76692 | 0.20648 | 0.0098323 | 0.016769 | 0.74634 | 0.22952 | 0.013645 | 0.010495 | 0.010606 | -3916541.6757 | 28.786 | -136.057 | 5.0676
30 | 303.15 | 60 | 0.76038 | 0.20472 | 0.0097485 | 0.025154 | 0.74234 | 0.22829 | 0.013572 | 0.015793 | 0.016046 | -5944255.6199 | 28.6942 | -207.1588 | 5.2056
30 | 303.15 | 80 | 0.75384 | 0.20296 | 0.0096646 | 0.033539 | 0.73832 | 0.22706 | 0.013498 | 0.021125 | 0.02158 | -7971974.7356 | 28.6023 | -278.7176 | 5.3443
30 | 303.15 | 100 | 0.7473 | 0.2012 | 0.0095808 | 0.041924 | 0.73427 | 0.22581 | 0.013424 | 0.026491 | 0.027212 | -9999699.0246 | 28.5105 | -350.7375 | 5.4837
40 | 313.15 | 0 | 0.78 | 0.21 | 0.01 | 0 | 0.75425 | 0.23196 | 0.01379 | 0 | 0 | 430346.2837 | 28.9697 | 14.855 | 14.855
40 | 313.15 | 20 | 0.76863 | 0.20694 | 0.0098542 | 0.01458 | 0.74738 | 0.22984 | 0.013664 | 0.0091168 | 0.0092006 | -3094778.6244 | 28.81 | -107.4202 | 15.1726
40 | 313.15 | 40 | 0.75726 | 0.20388 | 0.0097084 | 0.029159 | 0.74042 | 0.2277 | 0.013537 | 0.018335 | 0.018678 | -6619918.41 | 28.6503 | -231.0591 | 15.4931
40 | 313.15 | 60 | 0.74588 | 0.20081 | 0.0095626 | 0.043739 | 0.73339 | 0.22554 | 0.013408 | 0.027657 | 0.028444 | -10145073.0805 | 28.4906 | -356.0848 | 15.8168
40 | 313.15 | 80 | 0.73451 | 0.19775 | 0.0094168 | 0.058318 | 0.72628 | 0.22336 | 0.013278 | 0.037084 | 0.038512 | -13670242.6438 | 28.3309 | -482.5206 | 16.1435
40 | 313.15 | 100 | 0.72314 | 0.19469 | 0.009271 | 0.072898 | 0.71909 | 0.22114 | 0.013147 | 0.046617 | 0.048897 | -17195427.1077 | 28.1712 | -610.3905 | 16.4734
50 | 323.15 | 0 | 0.78 | 0.21 | 0.01 | 0 | 0.75425 | 0.23196 | 0.01379 | 0 | 0 | 721956.1555 | 28.9697 | 24.921 | 24.921
50 | 323.15 | 20 | 0.76098 | 0.20488 | 0.0097562 | 0.024381 | 0.74271 | 0.22841 | 0.013579 | 0.015303 | 0.01554 | -5171792.4403 | 28.7027 | -180.1851 | 25.5875
50 | 323.15 | 40 | 0.74197 | 0.19976 | 0.0095124 | 0.048761 | 0.73095 | 0.22479 | 0.013364 | 0.030892 | 0.031877 | -11065580.7125 | 28.4356 | -389.1455 | 26.265
50 | 323.15 | 60 | 0.72295 | 0.19464 | 0.0092686 | 0.073142 | 0.71897 | 0.22111 | 0.013145 | 0.046778 | 0.049074 | -16959408.6931 | 28.1685 | -602.0697 | 26.954
50 | 323.15 | 80 | 0.70393 | 0.18952 | 0.0090248 | 0.097522 | 0.70676 | 0.21735 | 0.012921 | 0.062968 | 0.067199 | -22853276.4154 | 27.9014 | -819.0716 | 27.6548
50 | 323.15 | 100 | 0.68492 | 0.1844 | 0.008781 | 0.1219 | 0.69431 | 0.21352 | 0.012694 | 0.07947 | 0.086331 | -28747183.9145 | 27.6344 | -1040.2695 | 28.3677
Cálculo de entalpía de vapor a diferentes humedades relativas
T (°C) | T (K) | HR | Fracción molar de vapor |  |  |  | Fración masica de vapor |  |  |  | fracc. H2O (kg/kg) Base Seca | H Vap (J/kmol) | MW | H Vap | H' Vap
|  |  | N2 | O2 | Ar | H2O | N2 | O2 | Ar | H2O |  |  |  | (kJ/kg) | (kJ/kg)
0 | 273.15 | 75 | 0.77648 | 0.20905 | 0.0099548 | 0.004516 | 0.75213 | 0.2313 | 0.013751 | 0.0028132 | 0.0028211 | -1827751.3532 | 28.9203 | -63.1997 | -25.3709
10 | 283.15 | 75 | 0.77291 | 0.20809 | 0.0099091 | 0.0090852 | 0.74998 | 0.23064 | 0.013711 | 0.0056693 | 0.0057016 | -2641730.4828 | 28.8702 | -91.5037 | -15.2692
20 | 293.15 | 75 | 0.76649 | 0.20636 | 0.0098268 | 0.017315 | 0.74608 | 0.22944 | 0.01364 | 0.010839 | 0.010957 | -4340697.6549 | 28.7801 | -150.8231 | -5.0755
30 | 303.15 | 75 | 0.75547 | 0.2034 | 0.0096856 | 0.031443 | 0.73933 | 0.22737 | 0.013517 | 0.019788 | 0.020188 | -7465044.4718 | 28.6253 | -260.7848 | 5.3096
40 | 313.15 | 75 | 0.73735 | 0.19852 | 0.0094533 | 0.054673 | 0.72807 | 0.2239 | 0.013311 | 0.034717 | 0.035966 | -12788948.8563 | 28.3708 | -450.7781 | 16.0615
50 | 323.15 | 75 | 0.70869 | 0.1908 | 0.0090857 | 0.091427 | 0.70983 | 0.2183 | 0.012977 | 0.058891 | 0.062577 | -21379805.7572 | 27.9682 | -764.4325 | 27.4785
0 | 273.15 | 50 | 0.77765 | 0.20937 | 0.0099699 | 0.0030107 | 0.75284 | 0.23152 | 0.013764 | 0.0018744 | 0.0018779 | -1463497.1857 | 28.9368 | -50.5757 | -25.3709
10 | 283.15 | 50 | 0.77528 | 0.20873 | 0.0099394 | 0.0060568 | 0.75141 | 0.23108 | 0.013738 | 0.0037752 | 0.0037895 | -1909077.4298 | 28.9034 | -66.0503 | -15.2857
20 | 293.15 | 50 | 0.771 | 0.20758 | 0.0098846 | 0.011543 | 0.74881 | 0.23029 | 0.01369 | 0.00721 | 0.0072623 | -2944627.4137 | 28.8433 | -102.0906 | -5.1385
30 | 303.15 | 50 | 0.76365 | 0.2056 | 0.0097904 | 0.020962 | 0.74434 | 0.22891 | 0.013608 | 0.01314 | 0.013315 | -4930398.0014 | 28.7401 | -171.5511 | 5.1365
40 | 313.15 | 50 | 0.75157 | 0.20235 | 0.0096355 | 0.036449 | 0.73692 | 0.22663 | 0.013473 | 0.022983 | 0.023524 | -8382493.8842 | 28.5705 | -293.3972 | 15.6546
50 | 323.15 | 50 | 0.73246 | 0.1972 | 0.0093905 | 0.060951 | 0.72499 | 0.22296 | 0.013255 | 0.038798 | 0.040364 | -14012489.7372 | 28.3021 | -495.1051 | 26.6081
0 | 273.15 | 25 | 0.77883 | 0.20968 | 0.0099849 | 0.0015053 | 0.75355 | 0.23174 | 0.013777 | 0.00093666 | 0.00093754 | -1099243.2133 | 28.9533 | -37.9661 | -25.3709
10 | 283.15 | 25 | 0.77764 | 0.20936 | 0.0099697 | 0.0030284 | 0.75283 | 0.23152 | 0.013764 | 0.0018854 | 0.001889 | -1176425.1248 | 28.9366 | -40.6553 | -15.3021
20 | 293.15 | 25 | 0.7755 | 0.20879 | 0.0099423 | 0.0057717 | 0.75154 | 0.23112 | 0.01374 | 0.0035971 | 0.0036101 | -1548559.75 | 28.9065 | -53.5713 | -5.2013
30 | 303.15 | 25 | 0.77182 | 0.2078 | 0.0098952 | 0.010481 | 0.74932 | 0.23044 | 0.013699 | 0.0065436 | 0.0065867 | -2395759.6105 | 28.8549 | -83.0277 | 4.9645
40 | 313.15 | 25 | 0.76578 | 0.20617 | 0.0098178 | 0.018224 | 0.74565 | 0.22931 | 0.013632 | 0.011412 | 0.011543 | -3976062.1758 | 28.7701 | -138.2012 | 15.2524
50 | 323.15 | 25 | 0.75623 | 0.2036 | 0.0096952 | 0.030476 | 0.73979 | 0.22751 | 0.013525 | 0.019173 | 0.019548 | -6645235.7874 | 28.6359 | -232.0596 | 25.7558
0 | 273.15 | 100 | 0.7753 | 0.20874 | 0.0099398 | 0.0060214 | 0.75142 | 0.23109 | 0.013738 | 0.003753 | 0.0037672 | -2192005.716 | 28.9038 | -75.838 | -25.3709
10 | 283.15 | 100 | 0.77055 | 0.20746 | 0.0098789 | 0.012114 | 0.74855 | 0.2302 | 0.013685 | 0.0075677 | 0.0076254 | -3374384.2839 | 28.837 | -117.0156 | -15.2528
20 | 293.15 | 100 | 0.76199 | 0.20515 | 0.0097691 | 0.023087 | 0.74333 | 0.2286 | 0.01359 | 0.014483 | 0.014696 | -5736770.4743 | 28.7168 | -199.7703 | -5.0123
30 | 303.15 | 100 | 0.7473 | 0.2012 | 0.0095808 | 0.041924 | 0.73427 | 0.22581 | 0.013424 | 0.026491 | 0.027212 | -9999699.0246 | 28.5105 | -350.7375 | 5.4837
40 | 313.15 | 100 | 0.72314 | 0.19469 | 0.009271 | 0.072898 | 0.71909 | 0.22114 | 0.013147 | 0.046617 | 0.048897 | -17195427.1077 | 28.1712 | -610.3905 | 16.4734
50 | 323.15 | 100 | 0.68492 | 0.1844 | 0.008781 | 0.1219 | 0.69431 | 0.21352 | 0.012694 | 0.07947 | 0.086331 | -28747183.9145 | 27.6344 | -1040.2695 | 28.3677